## technologiczne
Projekt pn. „Utworzenie Branżowego Centrum Umiejętności w Tomaszowie Mazowieckim”
Załącznik nr 1
Lp. | Nazwa | Ilość | Opis przedmiotu- główne parametry | uzupełniający opis - obligatoryjnie do wypełnienia | Cena jednostkowa netto | Cena jednostkowa brutto
1 | wózek widłowy elektryczny | 1 | maksymalny udźwig: 1500 kg maksymalna wysokość podnoszenia (mm): 7800, prędkość jazdy: 20 km/h, silnik trójfazowy 48 V | pełna zamykana kabina do pracy na zewnątrz, ogrzewanie wewnętrzne kabiny, klimatyzacja, koła z ogumieniem pneumatycznym, osprzęt: przedłużki do wideł wózka, przesuw boczny karetki, hydrauliczna regulacja szerokości wideł (pozycjoner), szybka ładowarka baterii, uwaga: zalecany udźwig wózka 2500 kg, wysokość podnoszenia do 6000mm
2 | wózek ręczny wspomagany elektryczny z wysięgnikiem | 1 | Wózek widłowy elektryczny wysokość podnoszenia 86 - 3.000 mm, udźwig 1.200 kg, żródło energii: bateria | prowadzenie ręczne, wózek dostosowany do obsługi palet EUR 1200 mm x 800 mm, długość wideł: 1150mm, ładowarka baterii
3 | wózek ręczny paletowy elektryczny | 1 | Wózek paletowy z maksymalnym obciążeniem 1500 kg Nośność (kg): 1500 Długość wideł (mm): 1150 Minimalna wysokość wideł (mm): 85 | elektryczny wózek paletowy prowadzony ręcznie, dostosowany do obsługi palet EUR 1200 mm x 800 mm. ładowarka baterii
4 | wózek ręczny paletowy | 2 | Wózek paletowy z maksymalnym obciążeniem 3000 kg Nośność (kg): 3000 Długość wideł (mm): 1150 Minimalna wysokość wideł (mm): 85 | wózek dostosowany do obsługi palet EUR 1200 mm x 800 mm
5 | wózek ręczny paletowy z wagą | 2 | Wózek paletowy z wagą z obciążeniem 2000 kg Zakres ważenia (kg)2000 Podziałka skali (g)200 Dlugość wideł (mm)1150 | wózek dostosowany do obsługi palet EUR 1200 mm x 800 mm, zasilanie: bateria wymienna lub akumulator
6 | wózek platformowy do 300 kg | 4 | Wózek platformowy z udźwigiem do 300 kg Nośność (kg): 300 Wysokość uchwytu (mm): 830 Wymiary półek szer. x dł. (mm): 480 x 735 koła pełne kauczukowe | Wymiar półek o podanej szerokości należy rozumieć jako wymiar podstawy wózka
7 | regały paletowe wysokiego składowania | 2 | Wysokość: 5000 mm Głębokość: 1100 mm Długość: 14010 mm Długość belki: 2700 mm. Liczba miejsc paletowych: 75 Liczba poziomów: 0+4. Liczba kolumn: 5 Maksymalna waga palety: 700 kg. Nośność poziomu: 3×700 kg | Regały mocowane do podłoża. Liczba poziomów: 0 ÷ 4. Odbojniki zabezpieczające regał z każdej strony przed uszkodzeniem mechanicznym
8 | paleta drewniana EUR | 50 | Wymiary palety 1200 mm x 800 mm x 144 mm
9 | Nadstawka paletowa na paletę EUR | 1 | Pojemnik - kosz siatkowy | Metalowa nadstawka paletowa składana, z demontowalnymi bokami z siatki oraz otwieraną klapą boczną. Dostosowana do palet drewnianych o wymiarze 1200x800 mm
10 | Nadstawka paletowa drewniana na paletę EUR | 4 | Nadstawka paletowa drewniana o wymiarach 1200 mm x 800 mm x 200 mm
11 | Zbiornik MAUZER 1000 litrów na palecie drewnianej | 1 | Zbiornik MAUZER 1000 litrów na palecie drewnianej | Wymiary palety 1200 mm x 800 mm; zbiornik wyposażony w dolny zawór do opróżniania; konstrukacja stalowa kosza (okratowania)
12 | Paleta plastikowa ażurowa z rantem | 4 | Paleta plastikowa ażurowa z rantem 800 mm x 600 mm
13 | drukarka etykiet logistycznych | 1 | drukarka etykiet logistycznych | Drukarka etykiet termiczna i termotransferowa 300DPI do 104 mm PC, MAC: Ethernet, RS232, USB
14 | taśma do drukarek | 20 | taśma do drukarki | dostosowana do konkretnego modelu drukarki
15 | skanery magazynowe | 4 | Skaner QR przemysłowy ze stacją dokującą i pamięcią, bezprzewodowy | skaner WIFI, Bluetooth z wbudowaną pamięcią
16 | system głosowy pick by voice | 4 | system głosowy pick by voice pełen zestaw do kompletacji w tym słuchawka, terminal głosowy, wymienny akumulator, rozdzielacz sygnału WiFi | szczegółowe parametry urzadzenia dobrane wg wskazań Poznańskiego Instytutu Technologicznego Łukasiewicza
17 | taśmy miernicze rolowane 3 m | 45 | taśmy miernicze rolowane 3 m | szerokość/długość taśmy:19mm/3m
18 | taśmy miernicze rolowane 5 m | 20 | taśmy miernicze rolowane 5 m | szerokość/długość taśmy:19mm/5m
19 | owijarka do palet | 1 | Max. wymiary ładunku:1200x800 mm Max. wysokość ładunku:2100 mm Wersja:bez wstępnego rozciągu folii Max. ciężar palety:1500 kg
20 | folia do owijarki | 30 | folia stretch transparentna szer. 500 mm, | dostosowana do konkretnego modelu owijarki
21 | robot paletyzujący | 1 | robot paletyzujacy o udźwigu do 200 kg | szczegółowe parametry urzadzenia dobrane wg wskazań Poznańskiego Instytutu Technologicznego Łukasiewicza
22 | waga paletowa | 1 | Nośność 2000 kg, Bardzo solidna konstrukcja stalowa | zakres ważenia (kg)2000, podziałka skali (g)200, wyświetlacz wagi ze stojakiem
23 | drukarka etykiet logistycznych | 1 | drukarka etykiet logistycznych | Drukarka etykiet termiczna i termotransferowa 600DPI do 104 mm PC, MAC: Ethernet, RS232, USB
24 | taśma do drukarek | 20 | taśma do drukarki | dostosowana do konkretnego modelu drukarki
25 | Zestaw urządzeń RFID | 1 | czytnik RFID dalekiego zasięgu do 12 metrów - 2 szt. - antena nadawczo-odbiorcza - 4 szt. - układ etykiet, - karty i tagi,przewód do podłączenia komputera 10 m | szczegółowe parametry urzadzenia dobrane wg wskazań Poznańskiego Instytutu Technologicznego Łukasiewicza
26 | drukarka kodów kreskowych | 2 | drukarka kodów kreskowych | termiczna/termotransferowa, rozdzielczość min. 200dpi, interface: USB, RS-232, Ethernet, zasilanie: 100- 240V 50=60Hz
27 | czytnik kodów kreskowych | 4 | czytnik kodów kreskowych | bezprzewodowy na baterię działający w trybie radiowym, interface: USB, odczyt kodów: z wyświetlacza komputera, telefonu, tabletu itp.
28 | palety o wskazanych wym. 40 cm x 30 cm (minipalety) | 80 | palety o wskazanych wymiarach 40 cm x 30 cm x 6cm (minipalety) | palety drewniane
29 | metkownice | 2 | dwurzędowa 8 pozycji literowych + 8 pozycji liczbowych nadruk na etykiety 25 x 16 mm
30 | taśmy do metkownicy | 10 | taśmy do metkownicy | dostosowana do konkretnego modelu metkownicy
31 | dyspenser do taśmy do pakowania | 2 | dyspenser do taśmy do pakowania | regulowany system hamowania zapewniający odpowiednie naprężenie taśmy, do rolek o średnicy zewnętrznej 120 mm oraz o szerokości 50 lub 75 mm
32 | taśma do dyspensera | 50 | taśma do dyspensera | dostosowana do konkretnego modelu dyspensera
33 | ramię robota | 3 | ramie robota w tym Druk 3D Pisanie i rysowanie Sterowanie poprzez Joystick Grawerowanie laserowe Praca w trybie offline | komunikacja: USB (USB-UART), Bluetooth, WiFi , Joystick - manualna kontrola robota, oprogramowanie, pełen zestaw końcówek do różnych funkcji
34 | pojemniki transportowe o wymiarach 400x300x150mm | 60 | pojemniki transportowe o wymiarach 400x300x150mm | mocne pojemniki z tworzywa sztucznego otwarte, pełne ścianki
35 | klocki konstrukcyjne zestaw min. 400 elementów | 10 | zestaw demonstracyjny klocki konstrukcyjne min. 400 elementów | z tworzywa sztucznego w kilku kolorach
UWAGA! W przypadku wszystkich urządzeń dopuszczamy możliwość, że sprzedający zaproponują asortyment z wyższymi parametrami niż wynikające z opisu